## (ADM) PAV. TÉRREO
RELAÇÃO DE MATERIAL: AGUAS LINDAS DE GOIÁS - BLOCO ADMINISTRAÇÃO PAV. TÉRREO
| UNIVERSIDADE FEDERAL DE GOIÁS | Endereço:
| CEGEF - Centro de Gestão do Espaço Físico | Área: |  |  | m² |  | Data:
|  | Valor por (R$/m²): |  |  |  |  | Processo: |  |  | 0.89951
ITEM | DESCRIÇÃO | QUANT. | UN. | R$ M.O. | R$ MAT. | R$ SERVIÇO | R$ TOTAL | %
| SISTEMA DE ALARME | [5 empty] | 17660.39 | 100% |  | 15885.6814
1 | EQUIPAMENTOS PARA INSTALAÇÃO DE ALARME
1.01 | Sensor Infravermelho, passivo digital, relé de estado sólido, modelo 476, detector de movimentos (ASP), com lentes fresnel, segmento lodif., temperatura entre 10°C + 50°C, cobertura de 11x11m com ângulo fr 110° padrão com blindagem metálica RFI/EMI, 90g., com tampa e KEYSTONE RF. 45° | 33 | und | 8.5179 | 41.1899 | 48.26 | 1592.58 | 9.018% | COTAÇÃO | 1432.5402
1.02 | Sirene SPC12 Tom Grande 12V BR PKR Marca: PKR Modelo: SPC 12B Cor: Branca Potência: - Potência Sonora: 112db (1m), 120db (30cm) ou EQUIVALENTE | 1 | und | 80.3075 | 388.3425 | 455 | 455 | 9.018% | AGETOP | 72339
1.03 | Teclado MGE32LED com fio Formato Horizontal Mostra 32 zonas LED. LEDs separados de alarme, dormir, stay e desligado por partição e um LED StayD Atualiza firmware via 306USB e WinLoad 1 entrada de zona. Configura aviso de zona independente 8 botões de ação um toque. 3 pânicos acionados pelo teclado. Luz de fundo ajustável. Conectado a 4 fios da expansão BUS ou equivalente | 4 | und | 88.6012 | 428.4485 | 501.99 | 2007.96 | 11.37% | COTAÇÃO | 1806.1783
1.03 | CENTRAL DIGIPLEX EVO 48 ZONAS, 8 ZONAS NA PLACA (16 COM DUPLICAÇÃO DA ZONA); SUPORTA ATÉ 127 MÓDULOS DE EXPANSÃO BUS. CRIADA EM CONTROLE DE ACESSO , SUPORTA SÉRIE PCS, O MÓDULO IP (IP100) E VOICE MODULE (VDMP3), ATUALIZAÇÃO DE FIRMWARE VIA 307USB E WINLOAD, COMPÁTIVEL COM NEWARE V4.0 OU SUPERIOR, PGM 1 PODE SER USADO COMO ENTRADA DE FUMAÇA DE 2 FIOS, 1.7A FONTE CHAVEADA, 1 SAÍDA DE SIRENE SUPERVISIONADA. SE ENCAIXA EM UM 28CM X 28CM X 7,6 CM CAIXA METAL; | 1 | und | 343.6455 | 1661.7645 | 1947 | 1947 | 11.02% | COTAÇÃO
1.05 | Módulo de comunicação IP compativel com central EVO - PPA (UNIVERSAL) OU EQUIVALENTE (CONSULTAR MEMORIAL PARA ESPECIFICAÇÃO DETALHADA) | 1 | und | 113.313 | 547.947 | 642 | 642 | 3.635% | COTAÇÃO
1.06 | BATERIA 12V, 7ª/20HZ - SELADA CYCLE USE: 14,4+15V, STANDBY:13,5-13,8V FABRICANTE DIAMEC OU EQUIVALENTE | 1 | und | 37.1885 | 179.8324 | 210.7 | 210.7 | 1.193% | COTAÇÃO | 189.5266
1.07 | Fonte auxiliar com trafo de 1,5A, caixa de proteção e bateria 12V 7A | 1 | und | 33.4026 | 161.5249 | 189.25 | 189.25 | 1.072% | COTAÇÃO | 170.2321
2 | MATERIAIS DE SINAL PARA SISTEMA DE ALARME, CAIXAS E EQUIPAMENTOS
2.01 | Cabo cci 50-3 -3pares - 24AWG | 3100 | m | 0.3525 | 1.9975 | 2.35 | 7285 | 41.25% | AGETOP | 70603
4.01 | Caixa 4X2X2 metalica de embutir em alvenaria. | 4 | unid | 3.65 | 1.18 | 4.83 | 19.32 | 0.1094% | AGETOP | 070648
3 | ELETROCALHA, ELETRODUTO E CONEXÕES PARA INSTALAÇÃO DO SISTEMA DE ALARME
3.01 | ELETRODUTO DE PVC FLEXIVEL CORRUGADO DN 20MM (3/4") | 650 | m | 0.663 | 3.757 | 4.42 | 2873 | 16.27% | SINAPI | 72934
4 | CDS'S, DG'S, ACESSÓRIOS E SERVIÇOS
4.01 | CONDULETE PVC X 3/4" S/TAMPA | 1 | unid | 2.223 | 12.597 | 14.82 | 14.82 | 0.08392% | Sinapi | 73861/017
4.02 | CONDULETE PVC E 3/4" S/TAMPA | 38 | unid | 1.503 | 8.517 | 10.02 | 380.76 | 2.156% | Sinapi | 73861/008
4.03 | CONDULETE PVC L 3/4" S/TAMPA | 4 | unid | 1.6125 | 9.1375 | 10.75 | 43 | 0.2435% | Sinapi | 73861/014
CUSTO DA OBRA | [6 empty] | 17660.39 | 106.4% |  | #REF!
BDI (22%) | [6 empty] | 3885.2858
CUSTO TOTAL DA OBRA | [6 empty] | 21545.6758 |  |  |  | #REF!
OBSERVAÇÕES
1 | A LICITANTE deverá apresentar um cronograma físico-financeiro que será analisado e aprovado pela UFG, caso venha a ser ela a contratada. | [9 empty] | 829813.009
2 | Este orçamento levou em consideração as leis sociais.
3 | Este orçamento é meramente informativo. A relação dos serviços, assim como seus quantitativos e composições, é de inteira responsabilidade da empresa Contratada. O mesmo se aplica ao BDI.
4 | Foi estimado um BDI de 25% para esta obra, entretanto, o custo do BDI de cada empresa é individual e deverá contemplar todos os serviços previstos no Edital e que não estão diretamente contemplados nos serviços discriminados na presente planilha.
5 | Foi deixado os espaços entre os itens na relação de material a pedido do cliente.
______________________ Fernando Melo Franco Engenheiro Eletricista CREA-GO 11.179/D-GO

## (SLAULA) PAV. TÉRREO
RELAÇÃO DE MATERIAL: AGUAS LINDAS DE GOIÁS - BLOCO SALA DE AULA PAV. TÉRREO
| UNIVERSIDADE FEDERAL DE GOIÁS | Endereço:
| CEGEF - Centro de Gestão do Espaço Físico | Área: |  |  | m² |  | Data:
|  | Valor por (R$/m²): |  |  |  |  | Processo: |  |  | 0.89951
ITEM | DESCRIÇÃO | QUANT. | UN. | R$ M.O. | R$ MAT. | R$ SERVIÇO | R$ TOTAL | %
| SISTEMA DE ALARME | [5 empty] | 12386.77 | 100% |  | 11142.0122
1 | EQUIPAMENTOS PARA INSTALAÇÃO DE ALARME
1.01 | Sensor Infravermelho, passivo digital, relé de estado sólido, modelo 476, detector de movimentos (ASP), com lentes fresnel, segmento lodif., temperatura entre 10°C + 50°C, cobertura de 11x11m com ângulo fr 110° padrão com blindagem metálica RFI/EMI, 90g., com tampa e KEYSTONE RF. 45° | 16 | und | 8.5179 | 41.1899 | 48.26 | 772.16 | 6.234% | COTAÇÃO | 694.5649
1.02 | Sirene SPC12 Tom Grande 12V BR PKR Marca: PKR Modelo: SPC 12B Cor: Branca Potência: - Potência Sonora: 112db (1m), 120db (30cm) ou EQUIVALENTE | 1 | und | 80.3075 | 388.3425 | 455 | 455 | 6.234% | AGETOP | 72339
1.03 | Teclado MGE32LED com fio Formato Horizontal Mostra 32 zonas LED. LEDs separados de alarme, dormir, stay e desligado por partição e um LED StayD Atualiza firmware via 306USB e WinLoad 1 entrada de zona. Configura aviso de zona independente 8 botões de ação um toque. 3 pânicos acionados pelo teclado. Luz de fundo ajustável. Conectado a 4 fios da expansão BUS ou equivalente | 2 | und | 88.6012 | 428.4485 | 501.99 | 1003.98 | 8.105% | COTAÇÃO | 903.0891
1.04 | CENTRAL DE ALARME: CENTRAL DE ALARME MONITORADA 10 ZONAS PARADOX SPECTRA SP5500 5 ENTRADAS DE ZONA OU COM 10 COM ZONA DUPLA, EXPANSÍVEL A 32 ZONAS SUPORTA MODO STAYD;EXPANSÍVEL ATÉ 16 PGMS;ENCAIXA-SE EM 20CM X 25,5CM X 7,6CM E 28CM X 76CM CAIXA DE METAL. A CENTRAL DE ALARME SERÁ DE FABRICAÇÃO GEMINI, PARADOX OU EQUIVALENTE. | 1 | und | 343.6455 | 1661.7645 | 1947 | 1947 | 15.72% | COTAÇÃO | 1751.3442
1.05 | Módulo de comunicação IP compativel com central EVO - PPA (UNIVERSAL) OU EQUIVALENTE (CONSULTAR MEMORIAL PARA ESPECIFICAÇÃO DETALHADA) | 1 | und | 113.313 | 547.947 | 642 | 642 | 5.183% | COTAÇÃO
1.06 | BATERIA 12V, 7ª/20HZ - SELADA CYCLE USE: 14,4+15V, STANDBY:13,5-13,8V FABRICANTE DIAMEC OU EQUIVALENTE | 1 | und | 37.1885 | 179.8324 | 210.7 | 210.7 | 1.701% | COTAÇÃO | 189.5266
1.07 | Fonte auxiliar com trafo de 1,5A, caixa de proteção e bateria 12V 7A | 1 | und | 33.4026 | 161.5249 | 189.25 | 189.25 | 1.528% | COTAÇÃO | 170.2321
2 | MATERIAIS DE SINAL PARA SISTEMA DE ALARME, CAIXAS E EQUIPAMENTOS
2.01 | Cabo cci 50-3 -3pares - 24AWG | 2100 | m | 0.3525 | 1.9975 | 2.35 | 4935 | 39.84% | AGETOP | 70603
4.01 | Caixa 4X2X2 metalica de embutir em alvenaria. | 4 | unid | 3.65 | 1.18 | 4.83 | 19.32 | 0.156% | AGETOP | 070648
3 | ELETROCALHA, ELETRODUTO E CONEXÕES PARA INSTALAÇÃO DO SISTEMA DE ALARME
3.01 | ELETRODUTO DE PVC FLEXIVEL CORRUGADO DN 20MM (3/4") | 450 | m | 0.663 | 3.757 | 4.42 | 1989 | 16.06% | SINAPI | 72934
4 | CDS'S, DG'S, ACESSÓRIOS E SERVIÇOS
4.02 | CONDULETE PVC E 3/4" S/TAMPA | 18 | unid | 1.503 | 8.517 | 10.02 | 180.36 | 1.456% | Sinapi | 73861/008
4.03 | CONDULETE PVC L 3/4" S/TAMPA | 4 | unid | 1.6125 | 9.1375 | 10.75 | 43 | 0.3471% | Sinapi | 73861/014
CUSTO DA OBRA | [6 empty] | 12386.77 | 102.6% |  | #REF!
BDI (22%) | [6 empty] | 2725.0894
CUSTO TOTAL DA OBRA | [6 empty] | 15111.8594 |  |  |  | #REF!
OBSERVAÇÕES
1 | A LICITANTE deverá apresentar um cronograma físico-financeiro que será analisado e aprovado pela UFG, caso venha a ser ela a contratada. | [9 empty] | 829813.009
2 | Este orçamento levou em consideração as leis sociais.
3 | Este orçamento é meramente informativo. A relação dos serviços, assim como seus quantitativos e composições, é de inteira responsabilidade da empresa Contratada. O mesmo se aplica ao BDI.
4 | Foi estimado um BDI de 25% para esta obra, entretanto, o custo do BDI de cada empresa é individual e deverá contemplar todos os serviços previstos no Edital e que não estão diretamente contemplados nos serviços discriminados na presente planilha.
5 | Foi deixado os espaços entre os itens na relação de material a pedido do cliente.
______________________ Fernando Melo Franco Engenheiro Eletricista CREA-GO 11.179/D-GO