## ACADÊMICO - TÉRREO
| INSTITUTO FEDERAL DE GOIÁS | Unidade: IFG-SENADOR CANEDO (BLOCO ACADÊMICO)
Endereço: ROD GO-352, KM 7; QUINHÃO 12-E - SENADOR CANEDO - GOIÁS
|  | Área: |  |  |  | Data: | 2015-12-02
|  | Valor por (R$/m²): |  |  |  |  | Processo:
PLANILHA ORÇAMENTÁRIA - IFG ACADÊMICO TÉRREO
ITEM | DESCRIÇÃO | QUANT. | UN. | R$ M.D.O. | R$ MAT. | R$ SERVIÇO | R$ TOTAL | %
| INSTALAÇÕES ELÉTRICAS | TOTAL |  |  |  |  | 1052230.38 | 100%
1 | TOMADAS | [7 empty] | AGETOP/SINAPI
1.1 | Tomada Simples Monofásica 10A - 220V (2P+T) hexagonal com espelho instalada em parede de alvenaria cx 4x2" de acordo com a NBR14136. | 20 | unid | 1.81 | 10.29 | 12.1 | 242 | 0.023% | SINAPI | 83540
1.2 | Tomada Simples Monofásica 10A -220V (2P+T) hexagonal com espelho instalada em condulete FoGo 3/4" | 128 | unid | 4.1 | 23.3 | 27.4 | 3507.2 | 0.3333% | COMPOSIÇÃO
1.3 | Tomada Dupla Monofásica 10A -220V (2P+T) hexagonal com espelho instalada em condulete FoGo 3/4" | 116 | unid | 5.51 | 31.25 | 36.76 | 4264.16 | 0.4052% | COMPOSIÇÃO
1.4 | Tomada Trifásica Industrial 16A - 3P+N+T | 15 | unid | 5.25 | 30 | 35.25 | 528.75 | 0.05025% | COTAÇÃO
1.5 | Plugue para tomada trifásica (3P+N+T) industrial 16A | 15 | und | 3.76 | 21.5 | 25.26 | 378.9 | 0.03601% | COTAÇÃO
1.6 | Tomada Trifásica Industrial 32A - 3P+N+T | 42 | unid | 5.34 | 30.5 | 35.84 | 1505.28 | 0.1431% | COTAÇÃO
1.7 | Plugue para tomada trifásica (3P+N+T) industrial 32A | 42 | und | 4.2 | 24 | 28.2 | 1184.4 | 0.1126% | COTAÇÃO
1.8 | Tomada trifásica (3P+N+T) industrial 32A com caixa 125x220cm com suporte para 2 tomadas tipo suspensa | 6 | und | 61.5 | 166.86 | 228.36 | 1370.16 | 0.1302% | COTAÇÃO
2 | CAIXAS DE PASSAGEM E QUADROS DE DISTRIBUIÇÃO
2.1 | Caixa de Passagem (4x2x2)'' em ferro galvanizado - instalação aparente. | 10 | unid | 0.74 | 4.19 | 4.93 | 49.3 | 0.004685% | SINAPI | 83440
2.2 | Condulete tipo "L" em liga de alumínio 3/4" | 320 | und | 1.64 | 9.27 | 10.91 | 3491.2 | 0.3318% | SINAPI | 73861/014
2.3 | Condulete tipo "X" em liga de alumínio 3/4" | 170 | und | 2.29 | 13.01 | 15.3 | 2601 | 0.2472% | SINAPI | 73861/017
2.4 | Tampa cega para condulet 3/4" | 189 | und | 0.73 | 2.54 | 3.27 | 618.03 | 0.05874% | AGETOP | 72380
2.5 | Caixa octagonal em ferro esmaltado | 16 | und | 0.86 | 4.85 | 5.71 | 91.36 | 0.008683% | SINAPI | 83438
2.6 | CAIXA DE INSPEÇÃO TIPO SOLO EM ALVENARIA COM TAMPA DE FERRO FUNDIDO (30x30x40) cm | 44 | und | 17.47 | 98.98 | 116.45 | 5123.8 | 0.4869% | SINAPI | 83446
2.7 | CP EM ALVENARIA,TAMPA DE CONCRETO PADRÃO CELG, DIM. INT. (800x800x1.300) mm, PARA ENERGIA APOS Á MEDIÇÃO S/ LACRE. | 12 | und | 150 | 500 | 650 | 7800 | 0.7413% | COTAÇÃO
3 | QUADROS DE DISTRIBUIÇÃO
3.1 | COMPONENTES DO QUADRO DE DISTRIBUIÇÃO - NBR ICE - 60439 (TTA-PTTA) QDFA-T/QDFB-T
3.1.1 | 1- Quadro de Distribuição Tipo Armario 1900x800x600mm | 2 | unid | 449.57 | 2569 | 3018.57 | 6037.14 | 0.5737% | COTAÇÃO
3.1.2 | 2- Alimentador geral ( disjuntor tripolar 800A 3VT) com disparador geral | 2 | unid | 579.76 | 3285.32 | 3865.08 | 7730.16 | 0.7346% | SINAPI | 72319
3.1.3 | 3- Alimentador geral ( disjuntor tripolar 500A 3VT) com disparador geral | 2 | unid | 251.34 | 1424.27 | 1675.61 | 3351.22 | 0.3185% | SINAPI | 74130/009
3.1.4 | 4- Alimentador geral ( disjuntor tripolar 250A 3VT) com disparador geral | 1 | unid | 112.02 | 634.79 | 746.81 | 746.81 | 0.07097% | SINAPI | 74130/007
3.1.5 | 4- Alimentador geral ( disjuntor tripolar 175A 3VT) com disparador geral | 4 | unid | 21.9 | 238.5 | 260.4 | 1041.6 | 0.09899% | AGETOP | 71177
3.1.6 | 5- Disjuntor Tripolar 3 VT 125A | 3 | unid | 43.05 | 243.96 | 287.01 | 861.03 | 0.08183% | SINAPI | 74130/006
3.1.7 | 6- Disjuntor Monopolar 5 SX1 16A - Curva C | 2 | unid | 1.68 | 9.53 | 11.21 | 22.42 | 0.002131% | SINAPI | 74130/001
3.1.8 | 7- Disjuntor Monopolar 5 SX1 20A - Curva C | 14 | unid | 1.68 | 9.53 | 11.21 | 156.94 | 0.01491% | SINAPI | 74130/001
3.1.9 | 9- Disjuntor Tripolar 5SX1 32A - Curva C | 15 | unid | 11.05 | 62.63 | 73.68 | 1105.2 | 0.105% | SINAPI | 74130/004
3.1.10 | 9- Disjuntor Tripolar 5SX1 60A - Curva C | 1 | unid | 14.89 | 84.39 | 99.28 | 99.28 | 0.009435% | SINAPI | 74130/005
3.1.11 | 10- DR- Interruptor Diferencial Residual 30mA - 25A | 4 | unid | 14.6 | 83.95 | 98.55 | 394.2 | 0.03746% | AGETOP | 71450
3.1.12 | 12- DPS -Dispositivo de Proteção Contra Surtos 275V - 40Ka | 8 | unid | 24.33 | 37.03 | 61.36 | 490.88 | 0.04665% | AGETOP | 71184
3.1.13 | 13-Barramentos de fase/neutro/terra- Isoladores-/terminais/conectores/canaletas (KIT) - Principal | 2 | unid | 348.54 | 1161.8 | 1510.34 | 3020.68 | 0.2871% | COTAÇÃO
3.1.14 | 14-Barramentos de fase/neutro/terra- Isoladores-/terminais/conectores/canaletas (KIT) - Auxiliar | 2 | unid | 348.5 | 1161.8 | 1510.3 | 3020.6 | 0.2871% | COTAÇÃO
Nota: Consultar Diagrama Unifilar para construir uma entrada geral alimentadora do circuito Geral e dos demais circuitos auxiliares do mesmo. O barramento Principal deve suportar uma corrente Nominal igual ou Superior a 2000A - Os barramentos dos circuitos auxiliares uma corrente Nominal igual ou superior a 2000A.
3.2 | QUADROS DE DISTRIBUIÇÃO
3.2.1 | Quadro Universal de embutir trifásico com barramentos fase/neutro/terra de 12 elementos (QFLB3-T/QFLB5-T/QFLB6-T/QFLB7-T/QFLB8-T/QFLA4-T/QFLA5-T/QFLA6-T/QFLA7-T/QFLA8-T) | 10 | unid | 48.66 | 192.91 | 241.57 | 2415.7 | 0.2296% | AGETOP | 72170
3.2.2 | Quadro Universal de embutir trifásico com barramentos fase/neutro/terra de 18 elementos (QFLB4-T) | 1 | unid | 48.66 | 364.83 | 413.49 | 413.49 | 0.0393% | AGETOP | 72180
3.2.3 | Quadro Universal de embutir trifásico com barramentos fase/neutro/terra de 30 elementos (QFLA1-T/QFLA2-T/QFLA3-T/QFLA9-T/QFLA10-T) | 5 | unid | 72.99 | 269.75 | 342.74 | 1713.7 | 0.1629% | AGETOP | 72195
3.2.4 | QUADROS DE FORÇA DE ARMÁRIO (700x500x200)mm. QUADRO DE EMBUTIR, FECHO FENDA METÁLICO E PLACA DE MONTAGEM. PORTA REMOVÍVEL COM ABERTURA DE 130 GRAUS E BORRACHA DE VEDAÇÃO. EM CHAPA DE AÇO TRATADA A BASE DE FOSFATO DE FERRO E PINTURA A PÓ. (QFLB1-T/QFLB2-T) | 2 | unid | 52.5 | 300 | 352.5 | 705 | 0.067% | COTAÇÃO
3.4 | QUADRO DE COMANDO DA ILUMINAÇÃO EXTERNA
3.4.1 | Sinalizador com LED vermelho - 230V | 16 | unid | 6.57 | 15.35 | 21.92 | 350.72 | 0.03333% | COTAÇÃO
3.4.2 | Contato Auxiliar CTX-1 | 8 | unid | 3.99 | 9.31 | 13.3 | 106.4 | 0.01011% | COTAÇÃO
3.4.3 | Disjuntor monopolar 5A - 6kA | 8 | unid | 7.3 | 6.16 | 13.46 | 107.68 | 0.01023% | COTAÇÃO
3.4.4 | Relé temporizado 8A/250V | 8 | unid | 53.36 | 124.51 | 177.87 | 1422.96 | 0.1352% | COTAÇÃO
3.4.5 | Contator CTX-1 - 25A/690V - Bobina 230V | 8 | unid | 55.96 | 94.38 | 150.34 | 1202.72 | 0.1143% | AGETOP | 71063
3.4.6 | Contato Auxiliar CTX-1 - Frontal NF | 8 | unid | 3.99 | 9.31 | 13.3 | 106.4 | 0.01011% | COTAÇÃO
3.4.7 | Aux-CP 2A/250V - Auxiliar para contator | 8 | unid | 29.59 | 69.04 | 98.63 | 789.04 | 0.07499% | COTAÇÃO
3.4.8 | Contator de potência unipolar 16A | 8 | unid | 23.64 | 55.18 | 78.82 | 630.56 | 0.05993% | COTAÇÃO
3.4.9 | CHAVE TRIFÁSICA DE DUAS POSIÇÕES (0-1) 380V-50A - PACCO - COMANDO MANUAL (OPÇÃO) | 8 | unid | 82.04 | 283.55 | 365.59 | 2924.72 | 0.278% | COTAÇÃO
4 | DUTOS E CANAIS PARA FIOS E CABOS
4.1 | Eletroperfil liso em Chapa Galvanizada a Fogo Segundo Norma NBR 6323- Acabamento -50x50x3000mm | 134 | barra | 7.78 | 6.69 | 14.47 | 1938.98 | 0.1843% | AGETOP | 71190
4.2 | Tampa para Eletroperfil em Chapa Galvanizada a Fogo Segundo Norma NBR 6323 - Dimensão 50x50x3000mm | 134 | barra | 1.61 | 5.35 | 6.96 | 932.64 | 0.08863% | COTAÇÃO
4.3 | Curva 90º vertical para Eletroperfil - 50x50mm | 16 | und | 4.89 | 19.9 | 24.79 | 396.64 | 0.0377% | COTAÇÃO
4.4 | Curva 90º horizontal para eletroperfil - 50x50mm | 47 | unid | 4.89 | 19.9 | 24.79 | 1165.13 | 0.1107% | COTAÇÃO
4.5 | T horizontal para eletroperfil - 50x50mm | 14 | unid | 3.89 | 15.19 | 19.08 | 267.12 | 0.02539% | AGETOP | 72374
4.6 | Box Reto 3/4" | 250 | unid | 0.73 | 2.04 | 2.77 | 692.5 | 0.06581% | AGETOP | 70331
4.7 | Eletrocalha Lisa (100x100x3000)mm - chapa #18 REF.:121-0100/50-Z, com tampa de pressão REF.: 126-100 (MOPA OU EQUIVALENTE) | 47 | unid | 10.4 | 58.96 | 69.36 | 3259.92 | 0.3098% | COTAÇÃO
4.8 | Emenda interna para eletrocalha (100x100)mm com parafuso e porcas de fixação. | 211 | unid | 1.57 | 5.24 | 6.81 | 1436.91 | 0.1366% | COTAÇÃO
4.9 | Tê horizontal 90º - Eletrocalha (100x100) | 3 | unid | 4.17 | 23.93 | 28.1 | 84.3 | 0.008012% | COTAÇÃO
4.10 | Curva vertical de descida 90º - Eletrocalha (100x100) | 2 | unid | 3.02 | 17.55 | 20.57 | 41.14 | 0.00391% | COTAÇÃO
4.11 | Curva horizontal de descida 90º - Eletrocalha (100x100) | 24 | unid | 3.02 | 17.55 | 20.57 | 493.68 | 0.04692% | COTAÇÃO
4.12 | Eletrocalha Lisa (300x100x3000)mm - chapa #18 REF.:121-0100/50-Z, com tampa de pressão REF.: 126-100 (MOPA OU EQUIVALENTE) | 48 | unid | 16.47 | 93.33 | 109.8 | 5270.4 | 0.5009% | COTAÇÃO
4.13 | Emenda interna para eletrocalha (300x100)mm com parafuso e porcas de fixação. | 216 | unid | 1.88 | 6.28 | 8.16 | 1762.56 | 0.1675% | COTAÇÃO
4.14 | Tê horizontal 90º - Eletrocalha (300x100) | 4 | unid | 5 | 28.71 | 33.71 | 134.84 | 0.01281% | COTAÇÃO
4.15 | Curva vertical de descida 90º - Eletrocalha (300x100) | 2 | unid | 3.62 | 21.06 | 24.68 | 49.36 | 0.004691% | COTAÇÃO
4.16 | Vergalhão rosca completo Ø5/8" barra 3,0m | 40 | und | 7.1 | 13.32 | 20.42 | 816.8 | 0.07763% | COTAÇÃO
4.17 | Suporte de suspensão simples para tirante | 94 | unid | 7.1 | 13.32 | 20.42 | 1919.48 | 0.1824% | COTAÇÃO
4.18 | Eletroduto FoGo rígido 3/4" | 3500 | m | 2.77 | 15.74 | 18.51 | 64785 | 6.157% | SINAPI | 72308
4.19 | Eletroduto FoGo rígido 1" | 500 | m | 2.9 | 16.44 | 19.34 | 9670 | 0.919% | SINAPI | 72309
4.20 | Eletroduto flexivel revestido tipo copex 3/4" | 200 | m | 0.66 | 3.77 | 4.43 | 886 | 0.0842% | SINAPI | 72934
4.21 | Eletroduto PVC - 1".1/4 Rígido + luva | 200 | m | 2.95 | 16.73 | 19.68 | 3936 | 0.3741% | SINAPI | 55866
4.22 | Eletroduto PVC - 2" Rígido + luva | 1000 | m | 2.95 | 16.73 | 19.68 | 19680 | 1.87% | SINAPI | 55866
4.23 | Eletroduto PVC - 2".1/2 Rígido + luva | 200 | m | 4.66 | 26.42 | 31.08 | 6216 | 0.5907% | SINAPI | 83408
4.24 | Eletroduto PVC - 4" Rígido + luva | 400 | m | 6.67 | 37.84 | 44.51 | 17804 | 1.692% | SINAPI | 55868
5 | DISJUNTORES
5.1 | Disjuntor Monopolar 5 SX1 16A | 20 | unid | 1.68 | 9.53 | 11.21 | 224.2 | 0.02131% | SINAPI | 74130/001
5.2 | Disjuntor Monopolar 5 SX1 20A | 58 | unid | 1.68 | 9.53 | 11.21 | 650.18 | 0.06179% | SINAPI | 74130/001
5.3 | Disjuntor Tripolar 5 SX1 20A | 47 | unid | 11.05 | 62.63 | 73.68 | 3462.96 | 0.3291% | SINAPI | 74130/004
5.4 | Disjuntor Tripolar 5 SX1 25A | 10 | unid | 11.05 | 62.63 | 73.68 | 736.8 | 0.07002% | SINAPI | 74130/004
5.5 | Disjuntor Tripolar 5 SX1 32A | 25 | unid | 11.05 | 62.63 | 73.68 | 1842 | 0.1751% | SINAPI | 74130/004
5.6 | Disjuntor Tripolar 5 SX1 60A | 1 | unid | 14.89 | 84.4 | 99.29 | 99.29 | 0.009436% | SINAPI | 74130/005
5.7 | Disjuntor Tripolar 3 VT 125A | 1 | unid | 43.05 | 243.96 | 287.01 | 287.01 | 0.02728% | SINAPI | 74130/006
5.8 | Alimentador geral ( disjuntor tripolar 250A 3VT) com disparador geral | 1 | unid | 112.02 | 634.79 | 746.81 | 746.81 | 0.07097% | SINAPI | 74130/007
5.9 | CONTATOR 3 TF 42 - 16A | 8 | unid | 53.53 | 77.87 | 131.4 | 1051.2 | 0.0999% | AGETOP | 71062
6 | FIOS E CABOS - EXCLUSIVOS PARA DISTRIBUIÇÃO DOS RAMAIS
6.1 | Cabo multipolar PP espiralado 2,5mm² | 20 | m | 3.31 | 3.59 | 6.9 | 138 | 0.01311% | AGETOP | 70561
6.2 | Cabo flexível 1,5mm² - isolação para b.t. anti-chama 750 Volts - cor vermelho (fase) - tipo cabinho | 1000 | m | 0.3 | 1.69 | 1.99 | 1990 | 0.1891% | SINAPI | 73860/007
6.3 | Cabo flexível 1,5mm² - isolação para b.t. anti-chama 750 Volts - cor azul (neutro) - tipo cabinho | 1000 | m | 0.3 | 1.69 | 1.99 | 1990 | 0.1891% | SINAPI | 73860/007
6.4 | Cabo flexível 1,5mm² - isolação para b.t. anti-chama - 750 Volts - cor verde (terra) - tipo cabinho | 1000 | m | 0.3 | 1.69 | 1.99 | 1990 | 0.1891% | SINAPI | 73860/007
6.5 | Cabo flexível 1,5mm² - isolação para b.t. anti-chama 750 Volts - cor branco (retorno) - tipo cabinho | 200 | m | 0.3 | 1.69 | 1.99 | 398 | 0.03782% | SINAPI | 73860/007
6.6 | Cabo flexível 2,5mm² - isolação para b.t. anti-chama 750 Volts - cor vermelho (fase) - tipo cabinho | 16000 | m | 0.4 | 2.23 | 2.63 | 42080 | 3.999% | SINAPI | 73860/008
6.7 | Cabo flexível 2,5mm² - isolação para b.t. anti-chama 750 Volts - cor azul (neutro) - tipo cabinho | 9500 | m | 0.4 | 2.23 | 2.63 | 24985 | 2.374% | SINAPI | 73860/008
6.8 | Cabo flexível 2,5mm² - isolação para b.t. anti-chama - 750 Volts - cor verde (terra) - tipo cabinho | 9500 | m | 0.4 | 2.23 | 2.63 | 24985 | 2.374% | SINAPI | 73860/008
6.9 | Cabo flexível 2,5mm² - isolação para b.t. anti-chama 750 Volts - cor branco (retorno) - tipo cabinho | 400 | m | 0.4 | 2.23 | 2.63 | 1052 | 0.09998% | SINAPI | 73860/008
6.10 | Cabo flexível 4,0mm² - isolação para b.t. anti-chama 750 Volts - cor vermelho (fase) - tipo cabinho | 2100 | m | 0.58 | 3.28 | 3.86 | 8106 | 0.7704% | SINAPI | 73860/009
6.11 | Cabo flexível 4,0mm² - isolação para b.t. anti-chama 750 Volts - cor azul ( neutro ) - tipo cabinho | 700 | m | 0.58 | 3.28 | 3.86 | 2702 | 0.2568% | SINAPI | 73860/009
6.12 | Cabo flexível 4,0mm² - isolação para b.t. anti-chama 750 Volts - cor verde (terra) - tipo cabinho | 700 | m | 0.58 | 3.28 | 3.86 | 2702 | 0.2568% | SINAPI | 73860/009
6.13 | Cabo flexível 6,0mm² - isolação para b.t. anti-chama 750 Volts - cor vermelho (fase) - tipo cabinho | 8400 | m | 0.78 | 4.46 | 5.24 | 44016 | 4.183% | SINAPI | 73860/010
6.14 | Cabo flexível 6,0mm² - isolação para b.t. anti-chama 750 Volts - cor azul ( neutro ) - tipo cabinho | 2800 | m | 0.78 | 4.46 | 5.24 | 14672 | 1.394% | SINAPI | 73860/010
6.15 | Cabo flexível 6,0mm² - isolação para b.t. anti-chama 750 Volts - cor verde (terra) - tipo cabinho | 2800 | m | 0.78 | 4.46 | 5.24 | 14672 | 1.394% | SINAPI | 73860/010
6.16 | Cabo flexível 10,0mm² - isolação para b.t. anti-chama 750 Volts - cor vermelho (fase) - tipo cabinho | 10000 | m | 1.21 | 6.86 | 8.07 | 80700 | 7.669% | SINAPI | 73860/011
6.17 | Cabo flexível 10,0mm² - isolação para b.t. anti-chama 750 Volts - cor azul ( neutro ) - tipo cabinho | 10000 | m | 1.21 | 6.86 | 8.07 | 80700 | 7.669% | SINAPI | 73860/011
6.18 | Cabo flexível 10,0mm² - isolação para b.t. anti-chama 750 Volts - cor verde (terra) - tipo cabinho | 10000 | m | 1.21 | 6.86 | 8.07 | 80700 | 7.669% | SINAPI | 73860/011
6.19 | Cabo unipolar 25mm² - PVC 70ºC - Cor preto (fase) | 900 | m | 2.31 | 13.11 | 15.42 | 13878 | 1.319% | SINAPI | 83422
6.20 | Cabo unipolar 25mm² - PVC 70ºC - Cor azul (neutro) | 300 | m | 2.31 | 13.11 | 15.42 | 4626 | 0.4396% | SINAPI | 83422
6.21 | Cabo unipolar 16mm² - PVC 70ºC - Cor verde (terra) | 500 | m | 1.6 | 9.09 | 10.69 | 5345 | 0.508% | SINAPI | 83421
6.22 | Cabo unipolar 70mm² - PVC 70ºC - Cor preto (fase) | 300 | m | 5.77 | 32.7 | 38.47 | 11541 | 1.097% | SINAPI | 83425
6.23 | Cabo unipolar 70mm² - PVC 70ºC - Cor azul (neutro) | 100 | m | 5.77 | 32.7 | 38.47 | 3847 | 0.3656% | SINAPI | 83425
6.24 | Cabo unipolar 35mm² - PVC 70ºC - Cor verde (terra) | 100 | m | 3.12 | 17.69 | 20.81 | 2081 | 0.1978% | SINAPI | 83423
6.25 | Cabo unipolar 185mm² - EPR/XLPE 90ºC - Cor cinza (fase) | 1400 | m | 7.91 | 70.26 | 78.17 | 109438 | 10.4% | AGETOP | 70518
6.26 | Cabo unipolar 185mm² - EPR/XLPE 90ºC - Cor azul (neutro) | 500 | m | 7.91 | 70.26 | 78.17 | 39085 | 3.714% | AGETOP | 70518
6.27 | Cabo unipolar 95mm² - EPR/XLPE 90ºC - Cor verde (terra) | 500 | m | 4.38 | 36 | 40.38 | 20190 | 1.919% | AGETOP | 70515
7 | INTERRUPTORES
7.1 | Interruptor simples de uma seção .SA 10A - 220V linha Pial Legrand ou equivalente. Instalado em condulete (4x2x2)" | 5 | unid | 3.77 | 21.42 | 25.19 | 125.95 | 0.01197% | COMPOSIÇÃO
7.2 | Interruptor simples de duas seções .SAB 10A - 220V linha Pial Legrand ou equivalente. Instalado em condulete (4x2x2)" | 7 | unid | 5.15 | 29.21 | 34.36 | 240.52 | 0.02286% | COMPOSIÇÃO
7.3 | Interruptor simples de três seções .SABC 10A - 220V linha Pial Legrand ou equivalente. Instalado em condulete (4x2x2)" | 12 | unid | 6.69 | 37.93 | 44.62 | 535.44 | 0.05089% | COMPOSIÇÃO
7.4 | Interruptor paralelo de uma seção SWA 10A-220V linha Pial Legrand ou equivalente. Instalado em condulete (4x2x2)" | 6 | unid | 4.07 | 23.09 | 27.16 | 162.96 | 0.01549% | COMPOSIÇÃO
7.5 | Interruptor simples de uma seção .SA 10A - 220V linha pial legrand ou equivalente. Instalado em CP (4x2x2)" em parede de alvenaria | 8 | und | 1.48 | 8.41 | 9.89 | 79.12 | 0.007519% | SINAPI | 72331
7.6 | Interruptor paralelo de uma seção .SWA 10A - 220V linha pial legrand ou equivalente. Instalado em CP (4x2x2)" em parede de alvenaria | 2 | und | 1.78 | 10.08 | 11.86 | 23.72 | 0.002254% | SINAPI | 72334
7.7 | Interruptor intermediário de uma seção .S4WA 10A - 220V linha pial legrand ou equivalente. Instalado em CP (4x2x2)" em parede de alvenaria | 1 | und | 5.25 | 29.75 | 35 | 35 | 0.003326% | SINAPI | 83465
7.8 | Espelho para interruptor com uma tecla, instalado em parede de alvenaria | 10 | und | 0.73 | 2.16 | 2.89 | 28.9 | 0.002747% | AGETOP | 72430
7.9 | Espelho para Interruptor com uma tecla, Instalado em condulete | 12 | und | 0.73 | 2.16 | 2.89 | 34.68 | 0.003296% | AGETOP | 72430
7.10 | Espelho para Interruptor com duas teclas, Instalado em condulete | 7 | und | 0.73 | 2.15 | 2.88 | 20.16 | 0.001916% | AGETOP | 72440
7.11 | Espelho para Interruptor com três teclas, Instalado em condulete | 12 | und | 0.73 | 2.58 | 3.31 | 39.72 | 0.003775% | COTAÇÃO
8 | ILUMINAÇÃO
8.1 | Luminária de sobrepor para 2 lâmpadas fluorescentes tubulares de 32W. Corpo e aletas planas em chapa de aço tratada com acabamento em pintura eletrostática na cor branca. Refletor em alumínio anodizado de alto brilho. Alojamento do reator na cabeceira. Equipada com porta-lâmpada antivibratório em policarbonato, com trava de segurança e proteção contra aquecimento nos contatos. | 185 | unid | 27.15 | 155.17 | 182.32 | 33729.2 | 3.205% | COTAÇÃO
8.2 | Luminária de sobrepor para 2 lâmpadas fluorescentes tubulares de 32W. Corpo em policarbonato injetado e refletor em chapa de aço tratada com acabamento em pintura eletrostática na cor branca. Difusor em policarbonato injetado frisado de alto impacto com acabamento externo liso e estabilizado para raios UV. Vedação em gel silicone contínuo e grau de proteção IP-65. Possui fechos e prensa-cabo injetados em nylon (para cabos de Ø 6 a 12 mm.). Instalação em perfilado por suspensão tipo gancho I-14 (não inclusos). Equipada com porta-lâmpada antivibratório em policarbonato, com trava de segurança e proteção contra aquecimento nos contatos. | 41 | und | 40.68 | 271.22 | 311.9 | 12787.9 | 1.215% | COTAÇÃO
8.3 | Luminária de sobrepor para 2 lâmpadas fluorescentes tubulares de 32W. Corpo e refletor em chapa de aço tratada com acabamento em pintura eletrostática na cor branca. Alojamento do reator na cabeceira. Equipada com porta-lâmpada antivibratório em policarbonato, com trava de segurança e proteção contra aquecimento nos contatos. | 104 | und | 19.56 | 111.79 | 131.35 | 13660.4 | 1.298% | COTAÇÃO
8.4 | Luminária de sobrepor para 2 lâmpadas fluorescentes tubulares de 16W. Corpo e refletor em chapa de aço tratada com acabamento em pintura eletrostática na cor branca. Alojamento do reator na cabeceira. Equipada com porta-lâmpada antivibratório em policarbonato, com trava de segurança e proteção contra aquecimento nos contatos. | 7 | unid | 12.35 | 70.62 | 82.97 | 580.79 | 0.0552% | COTAÇÃO
8.5 | Luminária de sobrepor tipo arandela para 1 lâmpada fluorescente compacta eletrônica de 60W. Corpo e grade frontal de proteção em alumínio fundido com acabamento em pintura eletrostática na cor branca. Difusor em vidro transparente frisado. | 18 | unid | 20.58 | 117.64 | 138.22 | 2487.96 | 0.2364% | COTAÇÃO
8.6 | LUMINÁRIA DE EMERGÊNCIA BIVOLT COM 30 LED's 2W. | 17 | unid | 10.5 | 35 | 45.5 | 773.5 | 0.07351% | COTAÇÃO
8.7 | Luminária retangular para poste tipo pétala, para 1 lâmpada de vapor metálico bi-lateral de 150W. Corpo em chapa de aço tratada zincada com acabamento em pintura eletrostática na cor preta. Refletor simétrico em alumínio anodizado. Difusor em vidro plano transparente temperado. Alojamento para os equipamentos auxiliares na própria luminária. Necessita reator, ignitor e capacitor. Grau de proteção IP54. | 32 | unid | 139.26 | 795.79 | 935.05 | 29921.6 | 2.844% | COTAÇÃO
8.8 | Luminária retangular para poste tipo pétala, para 2 lâmpadas de vapor metálico bi-lateral de 150W. Corpo em chapa de aço tratada zincada com acabamento em pintura eletrostática na cor preta. Refletor simétrico em alumínio anodizado. Difusor em vidro plano transparente temperado. Alojamento para os equipamentos auxiliares na própria luminária. Necessita reator, ignitor e capacitor. Grau de proteção IP54. | 4 | unid | 253.77 | 1450.14 | 1703.91 | 6815.64 | 0.6477% | COTAÇÃO
8.9 | Luminária retangular para poste tipo pétala, para 4 lâmpadas de vapor metálico bi-lateral de 150W. Corpo em chapa de aço tratada zincada com acabamento em pintura eletrostática na cor preta. Refletor simétrico em alumínio anodizado. Difusor em vidro plano transparente temperado. Alojamento para os equipamentos auxiliares na própria luminária. Necessita reator, ignitor e capacitor. Grau de proteção IP54. | 1 | unid | 557.04 | 3183.16 | 3740.2 | 3740.2 | 0.3555% | COTAÇÃO
8.10 | Projetor de sobrepor com foco orientável, para 1 lâmpada vapor metálico tubular de 150W. Corpo em alumínio injetado, com aletas para dissipação de calor. Refletor assimétrico em alumínio texturizado anodizado de alto brilho. Difusor em vidro plano temperado transparente com borda em silk screen preto. Possui alojamento para equipamento auxiliar no corpo da luminária. Grau de proteção IP-65. | 2 | unid | 76.91 | 512.74 | 589.65 | 1179.3 | 0.1121% | COTAÇÃO
8.11 | Luminária tipo spot com foco orientável para 1 lâmpada halógena QPAR 20 de 50W. Corpo em alumínio injetado com pintura eletrostática na cor preta. Difusor em vidro plano temperado transparente. Possui espeto para fixação no solo. Grau de proteção IP 65. | 6 | unid | 39.8 | 265.37 | 305.17 | 1831.02 | 0.174% | COTAÇÃO
8.12 | Luminária retangular de embutir tipo balizador, para 1 lâmpada fluorescente compacta eletrônica de 20W. Corpo em alumínio injetado com acabamento em pintura eletrostática na cor branca. Difusor em vidro plano temperado jateado. Grau de proteção IP65. | 12 | unid | 15.21 | 101.42 | 116.63 | 1399.56 | 0.133% | COTAÇÃO
9 | IMPLANTAÇÃO
9.1 | Subestação Completa tipo pedestal com envólucro + Frete + Montagem + Iluminação + Tomada + Extintor - sem disjuntor geral -medição que sera externa em muretan + Trafo de 500KVA Seco.13,8kv/220/380v Verificar projeto completo para fornecimento e cotação. | 1 | Und. | 0 | 71673 | 71673 | 71673 | 6.812% | COTAÇÃO
9.2 | CABO UNIPOLAR CLASSE II ISOL.POLIETILENO RETICULADO,1#50mm2- 15 KV-XLPE 90oc | 250 | M | 3.77 | 17.24 | 21.01 | 5252.5 | 0.4992% | AGETOP | 70513
CUSTO DA OBRA | [6 empty] | 1052230.38 | 100%
BDI (25%) | [6 empty] | 263057.595 | 25%
CUSTO TOTAL DA OBRA | [6 empty] | 1315287.975
OBSERVAÇÕES
1 | A LICITANTE deverá apresentar um cronograma físico-financeiro que será analisado e aprovado pela IFG, caso venha a ser ela a contratada.
2 | Este orçamento levou em consideração as leis sociais.
3 | Este orçamento é meramente informativo. A relação dos serviços, assim como seus quantitativos e composições, é de inteira responsabilidade da empresa Contratada. O mesmo se aplica ao BDI.
4 | Foi estimado um BDI de 25% para esta obra, entretanto, o custo do BDI de cada empresa é individual e deverá contemplar todos os serviços previstos no Edital e que não estão diretamente contemplados nos serviços discriminados na presente planilha.
___________________________
Fernando Melo Franco
Engenheiro Eletricista
CONFEA/CREA 11.179/D-GO

## ACADÊMICO - 1º PAVIMENTO
| INSTITUTO FEDERAL DE GOIÁS | Unidade: IFG-SENADOR CANEDO (BLOCO ACADÊMICO)
Endereço: ROD GO-352, KM 7; QUINHÃO 12-E - SENADOR CANEDO - GOIÁS
|  | Área: |  |  |  | Data: | 2015-12-02
|  | Valor por (R$/m²): |  |  |  |  | Processo:
PLANILHA ORÇAMENTÁRIA - IFG ACADÊMICO 1º PAVIMENTO
ITEM | DESCRIÇÃO | QUANT. | UN. | R$ M.D.O. | R$ MAT. | R$ SERVIÇO | R$ TOTAL | %
| INSTALAÇÕES ELÉTRICAS | TOTAL |  |  |  |  | 184780.92 | 100%
1 | TOMADAS | [7 empty] | AGETOP/SINAPI
1.1 | Tomada Simples Monofásica 10A - 220V (2P+T) hexagonal com espelho instalada em parede de alvenaria cx 4x2" de acordo com a NBR14136. | 20 | unid | 1.81 | 10.29 | 12.1 | 242 | 0.131% | SINAPI | 83540
1.2 | Tomada Simples Monofásica 10A -220V (2P+T) hexagonal com espelho instalada em condulete FoGo 3/4" | 188 | unid | 4.1 | 23.3 | 27.4 | 5151.2 | 2.788% | COMPOSIÇÃO
1.3 | Tomada Dupla Monofásica 10A -220V (2P+T) hexagonal com espelho instalada em condulete FoGo 3/4" | 108 | unid | 5.51 | 31.25 | 36.76 | 3970.08 | 2.149% | COMPOSIÇÃO
2 | CAIXAS DE PASSAGEM E QUADROS DE DISTRIBUIÇÃO
2.1 | Caixa de Passagem (4x2x2)'' em ferro galvanizado - instalação aparente. | 10 | unid | 0.74 | 4.19 | 4.93 | 49.3 | 0.02668% | SINAPI | 83440
2.2 | Caixa de Passagem (4x4x2)'' em ferro galvanizado - instalação aparente. | 2 | unid | 0.82 | 4.63 | 5.45 | 10.9 | 0.005899% | SINAPI | 83442
2.3 | Condulete tipo "L" em liga de alumínio 3/4" | 350 | und | 1.64 | 9.27 | 10.91 | 3818.5 | 2.067% | SINAPI | 73861/014
2.4 | Condulete tipo "X" em liga de alumínio 3/4" | 216 | und | 2.29 | 13.01 | 15.3 | 3304.8 | 1.788% | SINAPI | 73861/017
2.5 | Tampa cega para condulet 3/4" | 270 | und | 0.73 | 2.54 | 3.27 | 882.9 | 0.4778% | AGETOP | 72380
2.6 | Caixa octagonal em ferro esmaltado | 14 | und | 0.86 | 4.85 | 5.71 | 79.94 | 0.04326% | SINAPI | 83438
3 | QUADROS DE DISTRIBUIÇÃO
3.1 | COMPONENTES DO QUADRO DE DISTRIBUIÇÃO - NBR ICE - 60439 (TTA-PTTA) QDFA-T/QDFB-T
3.1.1 | 1- Quadro de Distribuição Tipo Armario 1900x800x600mm | 2 | unid | 449.57 | 2569 | 3018.57 | 6037.14 | 3.267% | COTAÇÃO
3.1.2 | 4- Alimentador geral ( disjuntor tripolar 175A 3VT) com disparador geral | 2 | unid | 21.9 | 238.5 | 260.4 | 520.8 | 0.2818% | AGETOP | 71177
3.1.3 | 5- Disjuntor Tripolar 3 VT 125A | 2 | unid | 43.05 | 243.96 | 287.01 | 574.02 | 0.3106% | SINAPI | 74130/006
3.1.4 | 6- Disjuntor Monopolar 5 SX1 16A - Curva C | 2 | unid | 1.68 | 9.53 | 11.21 | 22.42 | 0.01213% | SINAPI | 74130/001
3.1.5 | 7- Disjuntor Monopolar 5 SX1 20A - Curva C | 33 | unid | 1.68 | 9.53 | 11.21 | 369.93 | 0.2002% | SINAPI | 74130/001
3.1.6 | 9- Disjuntor Tripolar 5SX1 32A - Curva C | 9 | unid | 11.05 | 62.63 | 73.68 | 663.12 | 0.3589% | SINAPI | 74130/004
3.1.7 | 10- DR- Interruptor Diferencial Residual 30mA - 25A | 4 | unid | 14.6 | 83.95 | 98.55 | 394.2 | 0.2133% | AGETOP | 71450
3.1.8 | 12- DPS -Dispositivo de Proteção Contra Surtos 275V - 40Ka | 8 | unid | 24.33 | 37.03 | 61.36 | 490.88 | 0.2657% | AGETOP | 71184
3.1.9 | 13-Barramentos de fase/neutro/terra- Isoladores-/terminais/conectores/canaletas (KIT) - Principal | 2 | unid | 348.54 | 1161.8 | 1510.34 | 3020.68 | 1.635% | COTAÇÃO
3.1.10 | 14-Barramentos de fase/neutro/terra- Isoladores-/terminais/conectores/canaletas (KIT) - Auxiliar | 2 | unid | 348.5 | 1161.8 | 1510.3 | 3020.6 | 1.635% | COTAÇÃO
Nota: Consultar Diagrama Unifilar para construir uma entrada geral alimentadora do circuito Geral e dos demais circuitos auxiliares do mesmo. O barramento Principal deve suportar uma corrente Nominal igual ou Superior a 2000A - Os barramentos dos circuitos auxiliares uma corrente Nominal igual ou superior a 2000A.
3.2 | QUADROS DE DISTRIBUIÇÃO
3.2.1 | Quadro Universal de embutir trifásico com barramentos fase/neutro/terra de 12 elementos (QFLA1-1/QFLA2-1/QFLA3-1/QFLA4-1/QFLB1-1/QFLB2-1/QFLB3-1/QFLB4-1/QFLB5-1) | 9 | unid | 48.66 | 192.91 | 241.57 | 2174.13 | 1.177% | AGETOP | 72170
4 | DUTOS E CANAIS PARA FIOS E CABOS
4.1 | Eletroperfil liso em Chapa Galvanizada a Fogo Segundo Norma NBR 6323- Acabamento -50x50x3000mm | 46 | barra | 7.78 | 6.69 | 14.47 | 665.62 | 0.3602% | AGETOP | 71190
4.2 | Tampa para Eletroperfil em Chapa Galvanizada a Fogo Segundo Norma NBR 6323 - Dimensão 50x50x3000mm | 46 | barra | 1.61 | 5.35 | 6.96 | 320.16 | 0.1733% | COTAÇÃO
4.3 | Curva 90º vertical para Eletroperfil - 50x50mm | 9 | und | 4.89 | 19.9 | 24.79 | 223.11 | 0.1207% | COTAÇÃO
4.4 | Curva 90º horizontal para eletroperfil - 50x50mm | 18 | unid | 4.89 | 19.9 | 24.79 | 446.22 | 0.2415% | COTAÇÃO
4.5 | T horizontal para eletroperfil - 50x50mm | 9 | unid | 3.89 | 15.19 | 19.08 | 171.72 | 0.09293% | AGETOP | 72374
4.6 | Box Reto 3/4" | 250 | unid | 0.73 | 2.04 | 2.77 | 692.5 | 0.3748% | AGETOP | 70331
4.7 | Eletrocalha Lisa (300x100x3000)mm - chapa #18 REF.:121-0100/50-Z, com tampa de pressão REF.: 126-100 (MOPA OU EQUIVALENTE) | 45 | unid | 16.47 | 93.33 | 109.8 | 4941 | 2.674% | COTAÇÃO
4.8 | Emenda interna para eletrocalha (300x100)mm com parafuso e porcas de fixação. | 202 | unid | 1.88 | 6.28 | 8.16 | 1648.32 | 0.892% | COTAÇÃO
4.9 | Tê horizontal 90º - Eletrocalha (300x100) | 2 | unid | 5 | 28.71 | 33.71 | 67.42 | 0.03649% | COTAÇÃO
4.10 | Curva vertical de descida 90º - Eletrocalha (300x100) | 2 | unid | 3.62 | 21.06 | 24.68 | 49.36 | 0.02671% | COTAÇÃO
4.11 | Vergalhão rosca completo Ø5/8" barra 3,0m | 35 | und | 7.1 | 13.32 | 20.42 | 714.7 | 0.3868% | COTAÇÃO
4.12 | Suporte de suspensão simples para tirante | 90 | unid | 7.1 | 13.32 | 20.42 | 1837.8 | 0.9946% | COTAÇÃO
4.13 | Eletroduto FoGo rígido 3/4" | 2000 | m | 2.77 | 15.74 | 18.51 | 37020 | 20.03% | SINAPI | 72308
4.14 | Eletroduto FoGo rígido 1" | 500 | m | 2.9 | 16.44 | 19.34 | 9670 | 5.233% | SINAPI | 72309
4.15 | Eletroduto flexivel revestido tipo copex 3/4" | 200 | m | 0.66 | 3.77 | 4.43 | 886 | 0.4795% | SINAPI | 72934
4.16 | Eletroduto PVC - 4" Rígido + luva | 160 | m | 6.67 | 37.84 | 44.51 | 7121.6 | 3.854% | SINAPI | 55868
5 | DISJUNTORES
5.1 | Disjuntor Monopolar 5 SX1 16A | 9 | unid | 1.68 | 9.53 | 11.21 | 100.89 | 0.0546% | SINAPI | 74130/001
5.2 | Disjuntor Monopolar 5 SX1 20A | 28 | unid | 1.68 | 9.53 | 11.21 | 313.88 | 0.1699% | SINAPI | 74130/001
5.3 | Disjuntor Tripolar 5 SX1 32A | 9 | unid | 11.05 | 62.63 | 73.68 | 663.12 | 0.3589% | SINAPI | 74130/004
6 | FIOS E CABOS - EXCLUSIVOS PARA DISTRIBUIÇÃO DOS RAMAIS
6.1 | Cabo flexível 1,5mm² - isolação para b.t. anti-chama 750 Volts - cor vermelho (fase) - tipo cabinho | 700 | m | 0.3 | 1.69 | 1.99 | 1393 | 0.7539% | SINAPI | 73860/007
6.2 | Cabo flexível 1,5mm² - isolação para b.t. anti-chama 750 Volts - cor azul (neutro) - tipo cabinho | 700 | m | 0.3 | 1.69 | 1.99 | 1393 | 0.7539% | SINAPI | 73860/007
6.3 | Cabo flexível 1,5mm² - isolação para b.t. anti-chama - 750 Volts - cor verde (terra) - tipo cabinho | 700 | m | 0.3 | 1.69 | 1.99 | 1393 | 0.7539% | SINAPI | 73860/007
6.4 | Cabo flexível 1,5mm² - isolação para b.t. anti-chama 750 Volts - cor branco (retorno) - tipo cabinho | 100 | m | 0.3 | 1.69 | 1.99 | 199 | 0.1077% | SINAPI | 73860/007
6.5 | Cabo flexível 2,5mm² - isolação para b.t. anti-chama 750 Volts - cor vermelho (fase) - tipo cabinho | 2000 | m | 0.4 | 2.23 | 2.63 | 5260 | 2.847% | SINAPI | 73860/008
6.6 | Cabo flexível 2,5mm² - isolação para b.t. anti-chama 750 Volts - cor azul (neutro) - tipo cabinho | 2000 | m | 0.4 | 2.23 | 2.63 | 5260 | 2.847% | SINAPI | 73860/008
6.7 | Cabo flexível 2,5mm² - isolação para b.t. anti-chama - 750 Volts - cor verde (terra) - tipo cabinho | 2000 | m | 0.4 | 2.23 | 2.63 | 5260 | 2.847% | SINAPI | 73860/008
6.8 | Cabo flexível 2,5mm² - isolação para b.t. anti-chama 750 Volts - cor branco (retorno) - tipo cabinho | 200 | m | 0.4 | 2.23 | 2.63 | 526 | 0.2847% | SINAPI | 73860/008
6.9 | Cabo flexível 6,0mm² - isolação para b.t. anti-chama 750 Volts - cor vermelho (fase) - tipo cabinho | 1500 | m | 0.78 | 4.46 | 5.24 | 7860 | 4.254% | SINAPI | 73860/010
6.10 | Cabo flexível 6,0mm² - isolação para b.t. anti-chama 750 Volts - cor azul ( neutro ) - tipo cabinho | 500 | m | 0.78 | 4.46 | 5.24 | 2620 | 1.418% | SINAPI | 73860/010
6.11 | Cabo flexível 6,0mm² - isolação para b.t. anti-chama 750 Volts - cor verde (terra) - tipo cabinho | 500 | m | 0.78 | 4.46 | 5.24 | 2620 | 1.418% | SINAPI | 73860/010
7 | INTERRUPTORES
7.1 | Interruptor simples de uma seção .SA 10A - 220V linha Pial Legrand ou equivalente. Instalado em condulete (4x2x2)" | 2 | unid | 3.77 | 21.42 | 25.19 | 50.38 | 0.02726% | COMPOSIÇÃO
7.2 | Interruptor simples de duas seções .SAB 10A - 220V linha Pial Legrand ou equivalente. Instalado em condulete (4x2x2)" | 2 | unid | 5.15 | 29.21 | 34.36 | 68.72 | 0.03719% | COMPOSIÇÃO
7.3 | Interruptor simples de três seções .SABC 10A - 220V linha Pial Legrand ou equivalente. Instalado em condulete (4x2x2)" | 21 | unid | 6.69 | 37.93 | 44.62 | 937.02 | 0.5071% | COMPOSIÇÃO
7.4 | Interruptor paralelo de uma seção SWA 10A-220V linha Pial Legrand ou equivalente. Instalado em condulete (4x2x2)" | 6 | unid | 4.07 | 23.09 | 27.16 | 162.96 | 0.08819% | COMPOSIÇÃO
7.5 | Interruptor simples de uma seção .SA 10A - 220V linha pial legrand ou equivalente. Instalado em CP (4x2x2)" em parede de alvenaria | 6 | und | 1.48 | 8.41 | 9.89 | 59.34 | 0.03211% | SINAPI | 72331
7.6 | Interruptor simples de três seções .SABC 10A - 220V linha pial legrand ou equivalente. Instalado em CP (4x2x2)" em parede de alvenaria | 2 | und | 4.4 | 24.92 | 29.32 | 58.64 | 0.03173% | SINAPI | 83467
7.7 | Interruptor intermediário de uma seção .S4WA 10A - 220V linha pial legrand ou equivalente. Instalado em CP (4x2x2)" em parede de alvenaria | 4 | und | 5.25 | 29.75 | 35 | 140 | 0.07577% | SINAPI | 83465
7.8 | Espelho para interruptor com uma tecla, instalado em parede de alvenaria | 10 | und | 0.73 | 2.16 | 2.89 | 28.9 | 0.01564% | AGETOP | 72430
7.9 | Espelho para interruptor com duas teclas, instalado em parede de alvenaria | 2 | und | 0.73 | 2.15 | 2.88 | 5.76 | 0.003117% | AGETOP | 72440
7.10 | Espelho para Interruptor com uma tecla, Instalado em condulete | 8 | und | 0.73 | 2.16 | 2.89 | 23.12 | 0.01251% | AGETOP | 72430
7.11 | Espelho para Interruptor com duas teclas, Instalado em condulete | 2 | und | 0.73 | 2.15 | 2.88 | 5.76 | 0.003117% | AGETOP | 72440
7.12 | Espelho para Interruptor com três teclas, Instalado em condulete | 21 | und | 0.73 | 2.58 | 3.31 | 69.51 | 0.03762% | COTAÇÃO
8 | ILUMINAÇÃO
8.1 | Luminária de sobrepor para 2 lâmpadas fluorescentes tubulares de 32W. Corpo e aletas planas em chapa de aço tratada com acabamento em pintura eletrostática na cor branca. Refletor em alumínio anodizado de alto brilho. Alojamento do reator na cabeceira. Equipada com porta-lâmpada antivibratório em policarbonato, com trava de segurança e proteção contra aquecimento nos contatos. | 189 | unid | 27.15 | 155.17 | 182.32 | 34458.48 | 18.65% | COTAÇÃO
8.2 | Luminária de sobrepor para 2 lâmpadas fluorescentes tubulares de 32W. Corpo e refletor em chapa de aço tratada com acabamento em pintura eletrostática na cor branca. Alojamento do reator na cabeceira. Equipada com porta-lâmpada antivibratório em policarbonato, com trava de segurança e proteção contra aquecimento nos contatos. | 57 | und | 19.56 | 111.79 | 131.35 | 7486.95 | 4.052% | COTAÇÃO
8.3 | Luminária de sobrepor para 2 lâmpadas fluorescentes tubulares de 16W. Corpo e refletor em chapa de aço tratada com acabamento em pintura eletrostática na cor branca. Alojamento do reator na cabeceira. Equipada com porta-lâmpada antivibratório em policarbonato, com trava de segurança e proteção contra aquecimento nos contatos. | 6 | unid | 12.35 | 70.62 | 82.97 | 497.82 | 0.2694% | COTAÇÃO
8.4 | Luminária de sobrepor tipo arandela para 1 lâmpada fluorescente compacta eletrônica de 60W. Corpo e grade frontal de proteção em alumínio fundido com acabamento em pintura eletrostática na cor branca. Difusor em vidro transparente frisado. | 4 | unid | 20.58 | 117.64 | 138.22 | 552.88 | 0.2992% | COTAÇÃO
8.5 | LUMINÁRIA DE EMERGÊNCIA BIVOLT COM 30 LED's 2W. | 20 | unid | 10.5 | 35 | 45.5 | 910 | 0.4925% | COTAÇÃO
8.6 | Luminária circular de embutir para 1 lâmpada fluorescente compacta dupla de 26W 4 pinos. Corpo em alumínio repuxado com acabamento em pintura eletrostática na cor branca. Refletor em alumínio anodizado multi-facetado de alto brilho. Necessita reator eletrônico. | 24 | unid | 15.13 | 100.9 | 116.03 | 2784.72 | 1.507% | COTAÇÃO
8.7 | Luminária quadrada de embutir para 1 lâmpada halógena dicróica de 50W, 12V. Corpo em chapa de aço tratada com acabamento em pintura eletrostática na cor branca. Refletor em alumínio anodizado jateado. | 6 | unid | 7.5 | 50 | 57.5 | 345 | 0.1867% | COTAÇÃO
CUSTO DA OBRA | [6 empty] | 184780.92 | 100%
BDI (25%) | [6 empty] | 46195.23 | 25%
CUSTO TOTAL DA OBRA | [6 empty] | 230976.15
OBSERVAÇÕES
1 | A LICITANTE deverá apresentar um cronograma físico-financeiro que será analisado e aprovado pela IFG, caso venha a ser ela a contratada.
2 | Este orçamento levou em consideração as leis sociais.
3 | Este orçamento é meramente informativo. A relação dos serviços, assim como seus quantitativos e composições, é de inteira responsabilidade da empresa Contratada. O mesmo se aplica ao BDI.
4 | Foi estimado um BDI de 25% para esta obra, entretanto, o custo do BDI de cada empresa é individual e deverá contemplar todos os serviços previstos no Edital e que não estão diretamente contemplados nos serviços discriminados na presente planilha.
___________________________
Fernando Melo Franco
Engenheiro Eletricista
CONFEA/CREA 11.179/D-GO

## ACADÊMICO - 2º PAVIMENTO
| INSTITUTO FEDERAL DE GOIÁS | Unidade: IFG-SENADOR CANEDO (BLOCO ACADÊMICO)
Endereço: ROD GO-352, KM 7; QUINHÃO 12-E - SENADOR CANEDO - GOIÁS
|  | Área: |  |  |  | Data: | 2015-12-02
|  | Valor por (R$/m²): |  |  |  |  | Processo:
PLANILHA ORÇAMENTÁRIA - IFG ACADÊMICO 2º PAVIMENTO
ITEM | DESCRIÇÃO | QUANT. | UN. | R$ M.D.O. | R$ MAT. | R$ SERVIÇO | R$ TOTAL | %
| INSTALAÇÕES ELÉTRICAS | TOTAL |  |  |  |  | 177184.66 | 100%
1 | TOMADAS | [7 empty] | AGETOP/SINAPI
1.1 | Tomada Simples Monofásica 10A - 220V (2P+T) hexagonal com espelho instalada em parede de alvenaria cx 4x2" de acordo com a NBR14136. | 20 | unid | 1.81 | 10.29 | 12.1 | 242 | 0.1366% | SINAPI | 83540
1.2 | Tomada Simples Monofásica 10A -220V (2P+T) hexagonal com espelho instalada em condulete FoGo 3/4" | 175 | unid | 4.1 | 23.3 | 27.4 | 4795 | 2.706% | COMPOSIÇÃO
1.3 | Tomada Dupla Monofásica 10A -220V (2P+T) hexagonal com espelho instalada em condulete FoGo 3/4" | 66 | unid | 5.51 | 31.25 | 36.76 | 2426.16 | 1.369% | COMPOSIÇÃO
1.4 | Tomada Simples Monofásica 10A -220V (2P+T) hexagonal instalada em canaleta BC FAME ou equivalente | 145 | und | 1.2 | 6.88 | 8.08 | 1171.6 | 0.6612% | COTAÇÃO
1.5 | Moldura de 1 ponto - multiway ou equivalente | 145 | und | 9.22 | 52.7 | 61.92 | 8978.4 | 5.067% | COTAÇÃO
2 | CAIXAS DE PASSAGEM E QUADROS DE DISTRIBUIÇÃO
2.1 | Caixa de Passagem (4x2x2)'' em ferro galvanizado - instalação aparente. | 8 | unid | 0.74 | 4.19 | 4.93 | 39.44 | 0.02226% | SINAPI | 83440
2.2 | Condulete tipo "L" em liga de alumínio 3/4" | 393 | und | 1.64 | 9.27 | 10.91 | 4287.63 | 2.42% | SINAPI | 73861/014
2.3 | Condulete tipo "X" em liga de alumínio 3/4" | 276 | und | 2.29 | 13.01 | 15.3 | 4222.8 | 2.383% | SINAPI | 73861/017
2.4 | Tampa cega para condulet 3/4" | 428 | und | 0.73 | 2.54 | 3.27 | 1399.56 | 0.7899% | AGETOP | 72380
2.5 | Caixa octagonal em ferro esmaltado | 16 | und | 0.86 | 4.85 | 5.71 | 91.36 | 0.05156% | SINAPI | 83438
3 | QUADROS DE DISTRIBUIÇÃO
3.1 | COMPONENTES DO QUADRO DE DISTRIBUIÇÃO - NBR ICE - 60439 (TTA-PTTA) QDFA-T/QDFB-T
3.1.1 | 1- Quadro de Distribuição Tipo Armario 1900x800x600mm | 2 | unid | 449.57 | 2569 | 3018.57 | 6037.14 | 3.407% | COTAÇÃO
3.1.2 | 4- Alimentador geral ( disjuntor tripolar 175A 3VT) com disparador geral | 2 | unid | 21.9 | 238.5 | 260.4 | 520.8 | 0.2939% | AGETOP | 71177
3.1.3 | 5- Disjuntor Tripolar 3 VT 125A | 2 | unid | 43.05 | 243.96 | 287.01 | 574.02 | 0.324% | SINAPI | 74130/006
3.1.4 | 6- Disjuntor Monopolar 5 SX1 16A - Curva C | 2 | unid | 1.68 | 9.53 | 11.21 | 22.42 | 0.01265% | SINAPI | 74130/001
3.1.5 | 7- Disjuntor Monopolar 5 SX1 20A - Curva C | 43 | unid | 1.68 | 9.53 | 11.21 | 482.03 | 0.272% | SINAPI | 74130/001
3.1.6 | 9- Disjuntor Tripolar 5SX1 32A - Curva C | 8 | unid | 11.05 | 62.63 | 73.68 | 589.44 | 0.3327% | SINAPI | 74130/004
3.1.7 | 10- DR- Interruptor Diferencial Residual 30mA - 25A | 4 | unid | 14.6 | 83.95 | 98.55 | 394.2 | 0.2225% | AGETOP | 71450
3.1.8 | 12- DPS -Dispositivo de Proteção Contra Surtos 275V - 40Ka | 8 | unid | 24.33 | 37.03 | 61.36 | 490.88 | 0.277% | AGETOP | 71184
3.1.9 | 13-Barramentos de fase/neutro/terra- Isoladores-/terminais/conectores/canaletas (KIT) - Principal | 2 | unid | 348.54 | 1161.8 | 1510.34 | 3020.68 | 1.705% | COTAÇÃO
3.1.10 | 14-Barramentos de fase/neutro/terra- Isoladores-/terminais/conectores/canaletas (KIT) - Auxiliar | 2 | unid | 348.5 | 1161.8 | 1510.3 | 3020.6 | 1.705% | COTAÇÃO
Nota: Consultar Diagrama Unifilar para construir uma entrada geral alimentadora do circuito Geral e dos demais circuitos auxiliares do mesmo. O barramento Principal deve suportar uma corrente Nominal igual ou Superior a 2000A - Os barramentos dos circuitos auxiliares uma corrente Nominal igual ou superior a 2000A.
3.2 | QUADROS DE DISTRIBUIÇÃO
3.2.1 | Quadro Universal de embutir trifásico com barramentos fase/neutro/terra de 12 elementos (QFLB1-2/QFLB2-2/QFLB3-2/QFLA1-2/QFLA2-2/QFLA3-2/QFLA4-2/QFLA5-2) | 8 | unid | 48.66 | 192.91 | 241.57 | 1932.56 | 1.091% | AGETOP | 72170
4 | DUTOS E CANAIS PARA FIOS E CABOS
4.1 | Eletroperfil liso em Chapa Galvanizada a Fogo Segundo Norma NBR 6323- Acabamento -50x50x3000mm | 12 | barra | 7.78 | 6.69 | 14.47 | 173.64 | 0.098% | AGETOP | 71190
4.2 | Tampa para Eletroperfil em Chapa Galvanizada a Fogo Segundo Norma NBR 6323 - Dimensão 50x50x3000mm | 12 | barra | 1.61 | 5.35 | 6.96 | 83.52 | 0.04714% | COTAÇÃO
4.3 | Curva 90º vertical para Eletroperfil - 50x50mm | 8 | und | 4.89 | 19.9 | 24.79 | 198.32 | 0.1119% | COTAÇÃO
4.4 | Box Reto 3/4" | 200 | unid | 0.73 | 2.04 | 2.77 | 554 | 0.3127% | AGETOP | 70331
4.5 | Eletrocalha Lisa (300x100x3000)mm - chapa #18 REF.:121-0100/50-Z, com tampa de pressão REF.: 126-100 (MOPA OU EQUIVALENTE) | 45 | unid | 16.47 | 93.33 | 109.8 | 4941 | 2.789% | COTAÇÃO
4.6 | Emenda interna para eletrocalha (300x100)mm com parafuso e porcas de fixação. | 202 | unid | 1.88 | 6.28 | 8.16 | 1648.32 | 0.9303% | COTAÇÃO
4.7 | Tê horizontal 90º - Eletrocalha (300x100) | 2 | unid | 5 | 28.71 | 33.71 | 67.42 | 0.03805% | COTAÇÃO
4.8 | Curva vertical de descida 90º - Eletrocalha (300x100) | 2 | unid | 3.62 | 21.06 | 24.68 | 49.36 | 0.02786% | COTAÇÃO
4.9 | Vergalhão rosca completo Ø5/8" barra 3,0m | 35 | und | 7.1 | 13.32 | 20.42 | 714.7 | 0.4034% | COTAÇÃO
4.10 | Suporte de suspensão simples para tirante | 90 | unid | 7.1 | 13.32 | 20.42 | 1837.8 | 1.037% | COTAÇÃO
4.11 | Eletroduto FoGo rígido 3/4" | 1400 | m | 2.77 | 15.74 | 18.51 | 25914 | 14.63% | SINAPI | 72308
4.12 | Eletroduto FoGo rígido 1" | 200 | m | 2.9 | 16.44 | 19.34 | 3868 | 2.183% | SINAPI | 72309
4.13 | Eletroduto flexivel revestido tipo copex 3/4" | 200 | m | 0.66 | 3.77 | 4.43 | 886 | 0.5% | SINAPI | 72934
4.14 | Eletroduto PVC - 4" Rígido + luva | 320 | m | 6.67 | 37.84 | 44.51 | 14243.2 | 8.039% | SINAPI | 55868
5 | DISJUNTORES
5.1 | Disjuntor Monopolar 5 SX1 16A | 8 | unid | 1.68 | 9.53 | 11.21 | 89.68 | 0.05061% | SINAPI | 74130/001
5.2 | Disjuntor Monopolar 5 SX1 20A | 30 | unid | 1.68 | 9.53 | 11.21 | 336.3 | 0.1898% | SINAPI | 74130/001
5.3 | Disjuntor Tripolar 5 SX1 32A | 8 | unid | 11.05 | 62.63 | 73.68 | 589.44 | 0.3327% | SINAPI | 74130/004
6 | FIOS E CABOS - EXCLUSIVOS PARA DISTRIBUIÇÃO DOS RAMAIS
6.1 | Cabo flexível 1,5mm² - isolação para b.t. anti-chama 750 Volts - cor vermelho (fase) - tipo cabinho | 600 | m | 0.3 | 1.69 | 1.99 | 1194 | 0.6739% | SINAPI | 73860/007
6.2 | Cabo flexível 1,5mm² - isolação para b.t. anti-chama 750 Volts - cor azul (neutro) - tipo cabinho | 600 | m | 0.3 | 1.69 | 1.99 | 1194 | 0.6739% | SINAPI | 73860/007
6.3 | Cabo flexível 1,5mm² - isolação para b.t. anti-chama - 750 Volts - cor verde (terra) - tipo cabinho | 600 | m | 0.3 | 1.69 | 1.99 | 1194 | 0.6739% | SINAPI | 73860/007
6.4 | Cabo flexível 1,5mm² - isolação para b.t. anti-chama 750 Volts - cor branco (retorno) - tipo cabinho | 100 | m | 0.3 | 1.69 | 1.99 | 199 | 0.1123% | SINAPI | 73860/007
6.5 | Cabo flexível 2,5mm² - isolação para b.t. anti-chama 750 Volts - cor vermelho (fase) - tipo cabinho | 2100 | m | 0.4 | 2.23 | 2.63 | 5523 | 3.117% | SINAPI | 73860/008
6.6 | Cabo flexível 2,5mm² - isolação para b.t. anti-chama 750 Volts - cor azul (neutro) - tipo cabinho | 2100 | m | 0.4 | 2.23 | 2.63 | 5523 | 3.117% | SINAPI | 73860/008
6.7 | Cabo flexível 2,5mm² - isolação para b.t. anti-chama - 750 Volts - cor verde (terra) - tipo cabinho | 2100 | m | 0.4 | 2.23 | 2.63 | 5523 | 3.117% | SINAPI | 73860/008
6.8 | Cabo flexível 2,5mm² - isolação para b.t. anti-chama 750 Volts - cor branco (retorno) - tipo cabinho | 100 | m | 0.4 | 2.23 | 2.63 | 263 | 0.1484% | SINAPI | 73860/008
6.9 | Cabo flexível 6,0mm² - isolação para b.t. anti-chama 750 Volts - cor vermelho (fase) - tipo cabinho | 750 | m | 0.78 | 4.46 | 5.24 | 3930 | 2.218% | SINAPI | 73860/010
6.10 | Cabo flexível 6,0mm² - isolação para b.t. anti-chama 750 Volts - cor azul ( neutro ) - tipo cabinho | 250 | m | 0.78 | 4.46 | 5.24 | 1310 | 0.7393% | SINAPI | 73860/010
6.11 | Cabo flexível 6,0mm² - isolação para b.t. anti-chama 750 Volts - cor verde (terra) - tipo cabinho | 250 | m | 0.78 | 4.46 | 5.24 | 1310 | 0.7393% | SINAPI | 73860/010
7 | INTERRUPTORES
7.1 | Interruptor simples de uma seção .SA 10A - 220V linha Pial Legrand ou equivalente. Instalado em condulete (4x2x2)" | 2 | unid | 3.77 | 21.42 | 25.19 | 50.38 | 0.02843% | COMPOSIÇÃO
7.2 | Interruptor simples de duas seções .SAB 10A - 220V linha Pial Legrand ou equivalente. Instalado em condulete (4x2x2)" | 4 | unid | 5.15 | 29.21 | 34.36 | 137.44 | 0.07757% | COMPOSIÇÃO
7.3 | Interruptor simples de três seções .SABC 10A - 220V linha Pial Legrand ou equivalente. Instalado em condulete (4x2x2)" | 24 | unid | 6.69 | 37.93 | 44.62 | 1070.88 | 0.6044% | COMPOSIÇÃO
7.4 | Interruptor paralelo de uma seção SWA 10A-220V linha Pial Legrand ou equivalente. Instalado em condulete (4x2x2)" | 6 | unid | 4.07 | 23.09 | 27.16 | 162.96 | 0.09197% | COMPOSIÇÃO
7.5 | Interruptor simples de uma seção .SA 10A - 220V linha pial legrand ou equivalente. Instalado em CP (4x2x2)" em parede de alvenaria | 8 | und | 1.48 | 8.41 | 9.89 | 79.12 | 0.04465% | SINAPI | 72331
7.6 | Interruptor paralelo de uma seção .SWA 10A - 220V linha pial legrand ou equivalente. Instalado em CP (4x2x2)" em parede de alvenaria | 2 | und | 1.78 | 10.08 | 11.86 | 23.72 | 0.01339% | SINAPI | 72334
7.7 | Espelho para interruptor com uma tecla, instalado em parede de alvenaria | 10 | und | 0.73 | 2.16 | 2.89 | 28.9 | 0.01631% | AGETOP | 72430
7.8 | Espelho para Interruptor com uma tecla, Instalado em condulete | 8 | und | 0.73 | 2.16 | 2.89 | 23.12 | 0.01305% | AGETOP | 72430
7.9 | Espelho para Interruptor com duas teclas, Instalado em condulete | 4 | und | 0.73 | 2.15 | 2.88 | 11.52 | 0.006502% | AGETOP | 72440
7.10 | Espelho para Interruptor com três teclas, Instalado em condulete | 24 | und | 0.73 | 2.58 | 3.31 | 79.44 | 0.04483% | COTAÇÃO
8 | ILUMINAÇÃO
8.1 | Luminária de sobrepor para 2 lâmpadas fluorescentes tubulares de 32W. Corpo e aletas planas em chapa de aço tratada com acabamento em pintura eletrostática na cor branca. Refletor em alumínio anodizado de alto brilho. Alojamento do reator na cabeceira. Equipada com porta-lâmpada antivibratório em policarbonato, com trava de segurança e proteção contra aquecimento nos contatos. | 205 | unid | 27.15 | 155.17 | 182.32 | 37375.6 | 21.09% | COTAÇÃO
8.2 | Luminária de sobrepor para 2 lâmpadas fluorescentes tubulares de 32W. Corpo e refletor em chapa de aço tratada com acabamento em pintura eletrostática na cor branca. Alojamento do reator na cabeceira. Equipada com porta-lâmpada antivibratório em policarbonato, com trava de segurança e proteção contra aquecimento nos contatos. | 64 | und | 19.56 | 111.79 | 131.35 | 8406.4 | 4.744% | COTAÇÃO
8.3 | Luminária de sobrepor para 2 lâmpadas fluorescentes tubulares de 16W. Corpo e refletor em chapa de aço tratada com acabamento em pintura eletrostática na cor branca. Alojamento do reator na cabeceira. Equipada com porta-lâmpada antivibratório em policarbonato, com trava de segurança e proteção contra aquecimento nos contatos. | 6 | unid | 12.35 | 70.62 | 82.97 | 497.82 | 0.281% | COTAÇÃO
8.4 | Luminária de sobrepor tipo arandela para 1 lâmpada fluorescente compacta eletrônica de 60W. Corpo e grade frontal de proteção em alumínio fundido com acabamento em pintura eletrostática na cor branca. Difusor em vidro transparente frisado. | 2 | unid | 20.58 | 117.64 | 138.22 | 276.44 | 0.156% | COTAÇÃO
8.5 | LUMINÁRIA DE EMERGÊNCIA BIVOLT COM 30 LED's 2W. | 19 | unid | 10.5 | 35 | 45.5 | 864.5 | 0.4879% | COTAÇÃO
CUSTO DA OBRA | [6 empty] | 177184.66 | 100%
BDI (25%) | [6 empty] | 44296.165 | 25%
CUSTO TOTAL DA OBRA | [6 empty] | 221480.825
OBSERVAÇÕES
1 | A LICITANTE deverá apresentar um cronograma físico-financeiro que será analisado e aprovado pela IFG, caso venha a ser ela a contratada.
2 | Este orçamento levou em consideração as leis sociais.
3 | Este orçamento é meramente informativo. A relação dos serviços, assim como seus quantitativos e composições, é de inteira responsabilidade da empresa Contratada. O mesmo se aplica ao BDI.
4 | Foi estimado um BDI de 25% para esta obra, entretanto, o custo do BDI de cada empresa é individual e deverá contemplar todos os serviços previstos no Edital e que não estão diretamente contemplados nos serviços discriminados na presente planilha.
___________________________
Fernando Melo Franco
Engenheiro Eletricista
CONFEA/CREA 11.179/D-GO